## 1
Luftdruck [mbar]	998
Dornposition [cm]	11,4

				Ablesefehler [cm]	0,2

Eis [cm]	10,1
kochendes Wasser [cm]	36,6

## 2
Schwingung

Anzahl	9,5	8,5	10	10	10	10	10
Zeit [s]	10,77	9,77	11,13	10,99	11,27	10,99	11,1

	1,134	1,149	1,113	1,099	1,127	1,099	1,110

Kugeldurchmesser [cm]	1,5

## 3
T [°C]	h [mm]	p_s [hPa]	dP [Torr]		99700	Nulllage [mm]	39,68

3	37,155	1030,66	25,25			R (Gaskonstante) =	8,3144621
7	36,450	1040,06	32,3
9	36,110	1044,60	35,7
12	35,770	1049,13	39,1
15	35,000	1059,39	46,8
19	33,910	1073,93	57,7			T [°C]	h [mm]	dP [Torr]
						3	37,155	25,25
						4	36,760	29,2
						5	36,520	31,6
						7	36,450	32,3
						7	36,135	35,45
T [°C]	h [mm]	p_s in hPa	h in cm	ln(p/p_0)	1/(T * R)	9	36,110	35,7
						10	35,550	41,3
19	33,910	1073,93	57,7	0,0743252662	0,0004116802	12	35,770	39,1
16	34,355	1067,99	53,25	0,0687856016	0,0004159515	13	35,200	44,8
13	35,200	1056,73	44,8	0,0581812451	0,0004203123	15	35,000	46,8
10	35,550	1052,06	41,3	0,0537557585	0,0004247655	16	34,355	53,25
7	36,135	1044,26	35,45	0,0463148674	0,0004293142	19	33,910	57,7
5	36,520	1039,13	31,6	0,0413874868	0,0004324011
4	36,760	1035,93	29,2	0,0383035424	0,0004339613

3	37,155	1030,66	25,25	0,0332070846	0,0004355327
4	36,760	1035,93	29,2	0,0383035424	0,0004339613
5	36,520	1039,13	31,6	0,0413874868	0,0004324011
7	36,135	1044,26	35,45	0,0463148674	0,0004293142
7	36,450	1040,06	32,3	0,0422851819	0,0004293142
9	36,110	1044,60	35,7	0,0466339893	0,000426271
10	35,550	1052,06	41,3	0,0537557585	0,0004247655
12	35,770	1049,13	39,1	0,0509639663	0,0004217863
13	35,200	1056,73	44,8	0,0581812451	0,0004203123
15	35,000	1059,39	46,8	0,060701329	0,000417395
16	34,355	1067,99	53,25	0,0687856016	0,0004159515
19	33,910	1073,93	57,7	0,0743252662	0,0004116802
19	33,910	1073,93	57,7	0,0743252662	0,0004116802